## Feuille 1
TVS050 |  | m² | Capteur géothermique horizontal.
Capteur géothermique horizontal, constitué de tube en polyéthylène PE 100, de 20 mm de diamètre extérieur et 2 mm d'épaisseur, SDR11, PN=16 atm, sur lit de sable de 0 à 5 mm de diamètre et remblai postérieur avec le même matériau, épaisseur totale de la couche 20 cm.
Code interne | Désignation |  |  | Quantité | Unité | Prix unitaire | Prix total
mt01ara010 | Sable de 0 à 5 mm de diamètre. |  |  | 0.2 | m³ | 12.02 | 2.4
mt37tpa100ac | Tube en polyéthylène PE 100, de 20 mm de diamètre extérieur et 2 mm d'épaisseur, SDR11, PN=16 atm, selon NF EN 12201-2, avec le prix incrémenté de 10% en concept d'accessoires et pièces spéciales. |  |  | 2 | m | 0.77 | 1.54
mo004 | Compagnon professionnel III/CP2 chauffagiste. |  |  | 0.091 | h | 24.91 | 2.27
mo103 | Ouvrier professionnel II/OP chauffagiste. |  |  | 0.091 | h | 21.36 | 1.94
| Majoration des montants |  |  | 2 | % | 8.15 | 0.16
| Coûts indirects |  |  | 3 | % | 8.31 | 0.25
Coût d'entretien décennal: 2,57€ les 10 premières années. | [5 empty] | Montant total HT: | 8.56