## Feuille 1
TVS090 |  | m | Tuyauterie pour circuit de distribution d'eau.
Tuyauterie pour circuit de connexion d'une pompe à chaleur avec un collecteur, enterrée, constituée de tube en polyéthylène haute densité (PE 100), de 110 mm de diamètre extérieur, PN=10 atm et 6,6 mm d'épaisseur, SDR17.
Code interne | Désignation |  |  | Quantité | Unité | Prix unitaire | Prix total
mt37sgg070cc | Tube en polyéthylène haute densité (PE 100), de 110 mm de diamètre extérieur, PN=10 atm et 6,6 mm d'épaisseur, SDR17, selon NF EN 12201-2, avec le prix incrémenté de 10% en concept d'accessoires et pièces spéciales. |  |  | 1 | m | 29.37 | 29.37
mo004 | Compagnon professionnel III/CP2 chauffagiste. |  |  | 1.709 | h | 24.91 | 42.57
mo103 | Ouvrier professionnel II/OP chauffagiste. |  |  | 1.709 | h | 21.36 | 36.5
| Majoration des montants |  |  | 2 | % | 108.44 | 2.17
| Coûts indirects |  |  | 3 | % | 110.61 | 3.32
Coût d'entretien décennal: 9,11€ les 10 premières années. | [5 empty] | Montant total HT: | 113.93