## Feuille 1
TCE010 |  | U | Point de remplissage.
Point de remplissage formé de 2 m de tube en polyéthylène réticulé (PE-X), de 5 couches selon la méthode UAX, avec barrière d'oxygène (EVOH) et couche de protection en polyéthylène (PE) modifié, de 16 mm de diamètre extérieur et 1,8 mm d'épaisseur, PN=6 atm, modèle Comfort Pipe PLUS "UPONOR", pour chauffage, placé superficiellement, avec isolation par coquille flexible en mousse élastomérique.
Code interne | Désignation |  |  | Quantité | Unité | Prix unitaire | Prix total
mt37tpu413d | Matériau auxiliaire pour montage et fixation à l'ouvrage des tuyaux en polyéthylène réticulé (PE-X) avec barrière d'oxygène (EVOH), modèle EvalPEX "UPONOR", de 16 mm de diamètre extérieur. |  |  | 2 | U | 0.09 | 0.18
mt37tpu013de | Tube en polyéthylène réticulé (PE-X), de 5 couches selon la méthode UAX, avec barrière d'oxygène (EVOH) et couche de protection en polyéthylène (PE) modifié, de 16 mm de diamètre extérieur et 1,8 mm d'épaisseur, PN=6 atm, modèle Comfort Pipe PLUS "UPONOR", selon NF EN ISO 15875-2, avec le prix incrémenté de 20% en concept d'accessoires et pièces spéciales. |  |  | 2 | m | 2.22 | 4.44
mt37sve010b | Vanne à sphère en laiton nickelé à visser de 1/2". |  |  | 2 | U | 4.13 | 8.26
mt37www060b | Clapet anti-pollution de laiton, avec tamis en acier inoxydable avec perforations de 0,4 mm de diamètre, avec filet de 1/2", pour une pression maximale de travail de 16 bar et une température maximale de 110°C. |  |  | 1 | U | 4.98 | 4.98
mt37cic020a | Compteur d'eau froide, à visser, de 1/2" de diamètre. |  |  | 1 | U | 44.31 | 44.31
mt37svr010a | Clapet de non retour en laiton à visser de 1/2". |  |  | 1 | U | 2.86 | 2.86
mt17coe050bc | Coquille de mousse élastomérique, de 16 mm de diamètre intérieur et 22,0 mm d'épaisseur mm d'épaisseur, à base de caoutchouc synthétique flexible, de structure cellulaire fermée. |  |  | 2 | m | 5.85 | 11.7
mt17coe110 | Adhésif pour coquille élastomérique. |  |  | 0.05 | l | 11.68 | 0.58
mo004 | Compagnon professionnel III/CP2 chauffagiste. |  |  | 0.505 | h | 24.91 | 12.58
mo103 | Ouvrier professionnel II/OP chauffagiste. |  |  | 0.505 | h | 21.36 | 10.79
| Majoration des montants |  |  | 2 | % | 100.68 | 2.01
| Coûts indirects |  |  | 3 | % | 102.69 | 3.08
Coût d'entretien décennal: 24,33€ les 10 premières années. | [5 empty] | Montant total HT: | 105.77