## Feuille 1
TCE030 |  | U | Point de vidange.
Point de vidange formé par 2 m de tube en polyéthylène réticulé (PE-X), de 5 couches selon la méthode UAX, avec barrière d'oxygène (EVOH) et couche de protection en polyéthylène (PE) modifié, de 20 mm de diamètre extérieur et 1,9 mm d'épaisseur, PN=6 atm, modèle Comfort Pipe PLUS "UPONOR", pour chauffage, placé superficiellement.
Code interne | Désignation |  |  | Quantité | Unité | Prix unitaire | Prix total
mt37tpu413e | Matériau auxiliaire pour montage et fixation à l'ouvrage des tuyaux en polyéthylène réticulé (PE-X) avec barrière d'oxygène (EVOH), modèle EvalPEX "UPONOR", de 20 mm de diamètre extérieur. |  |  | 2 | U | 0.13 | 0.26
mt37tpu013ee | Tube en polyéthylène réticulé (PE-X), de 5 couches selon la méthode UAX, avec barrière d'oxygène (EVOH) et couche de protection en polyéthylène (PE) modifié, de 20 mm de diamètre extérieur et 1,9 mm d'épaisseur, PN=6 atm, modèle Comfort Pipe PLUS "UPONOR", selon NF EN ISO 15875-2, avec le prix incrémenté de 20% en concept d'accessoires et pièces spéciales. |  |  | 2 | m | 3.07 | 6.14
mt37sve010c | Vanne à sphère en laiton nickelé à visser de 3/4". |  |  | 1 | U | 5.95 | 5.95
mo004 | Compagnon professionnel III/CP2 chauffagiste. |  |  | 0.204 | h | 24.91 | 5.08
mo103 | Ouvrier professionnel II/OP chauffagiste. |  |  | 0.204 | h | 21.36 | 4.36
| Majoration des montants |  |  | 2 | % | 21.79 | 0.44
| Coûts indirects |  |  | 3 | % | 22.23 | 0.67
Coût d'entretien décennal: 1,83€ les 10 premières années. | [5 empty] | Montant total HT: | 22.9