## Feuille 1
TCM150 |  | U | Groupe d'impulsion pour collecteur.
Groupe d'impulsion, installation verticale dans un collecteur, valable pour installation de plancher chauffant jusqu'à 10 kW, modèle Fluvia T PUSH-23-B-W, "UPONOR", bypass pour collecteur modulaire plastique, modèle Vario Plus.
Code interne | Désignation |  |  | Quantité | Unité | Prix unitaire | Prix total
mt38gpu021d | Groupe d'impulsion, installation verticale dans un collecteur, valable pour installation de plancher chauffant jusqu'à 10 kW, modèle Fluvia T PUSH-23-B-W, "UPONOR", formé de circulateur Alpha 2L 25-60, vanne thermostatique et clapet de non retour. |  |  | 1 | U | 790.2 | 790.2
mt37alu050d | Bypass pour collecteur modulaire plastique, modèle Vario Plus "UPONOR", avec vanne à pression différentielle. |  |  | 1 | U | 95 | 95
mo004 | Compagnon professionnel III/CP2 chauffagiste. |  |  | 0.242 | h | 24.91 | 6.03
mo103 | Ouvrier professionnel II/OP chauffagiste. |  |  | 0.242 | h | 21.36 | 5.17
| Majoration des montants |  |  | 2 | % | 896.4 | 17.93
| Coûts indirects |  |  | 3 | % | 914.33 | 27.43
Coût d'entretien décennal: 47,09€ les 10 premières années. | [5 empty] | Montant total HT: | 941.76