## Feuille 1
TPM020 |  | U | Colonne montante.
Colonne montante de 12 m de longueur, placée superficiellement, constitué de tube en polyéthylène réticulé (PE-X), série 5, modèle Aqua Pipe "UPONOR", de 20 mm de diamètre extérieur, PN=6 atm; purgeur et vanne d'isolement à soupape, avec manette vue avec enjoliveur en acier inoxydable.
Code interne | Désignation |  |  | Quantité | Unité | Prix unitaire | Prix total
mt37tpu400l | Matériau auxiliaire pour montage et fixation à l'ouvrage des tuyaux en polyéthylène réticulé (PE-X), série 5, modèle Aqua Pipe "UPONOR", de 20 mm de diamètre extérieur. |  |  | 12 | U | 0.1 | 1.2
mt37tpu010ld | Tube en polyéthylène réticulé (PE-X), série 5, modèle Aqua Pipe "UPONOR", de 20 mm de diamètre extérieur, PN=6 atm et 1,9 mm d'épaisseur, système d'union Quick and Easy, selon NF EN ISO 15875-2, avec le prix incrémenté de 15% en concept d'accessoires et pièces spéciales. |  |  | 12 | m | 2.31 | 27.72
mt37sgl020d | Purgeur automatique d'air avec flotteur et filet de 1/2" de diamètre, corps et couvercle en laiton, pour une pression maximale de travail de 6 bar et une température maximale de 110°C. |  |  | 1 | U | 6.92 | 6.92
mt37avu020f | Vanne à soupape, en laiton, de 20 mm de diamètre, "UPONOR", système d'union Quick and Easy. |  |  | 1 | U | 15.37 | 15.37
mt37avu100f | Manette vue avec enjoliveur en acier inoxydable, "UPONOR". |  |  | 1 | U | 7.56 | 7.56
mo008 | Compagnon professionnel III/CP2 plombier. |  |  | 0.756 | h | 24.91 | 18.83
mo107 | Ouvrier professionnel II/OP plombier. |  |  | 0.756 | h | 21.36 | 16.15
| Majoration des montants |  |  | 2 | % | 93.75 | 1.88
| Coûts indirects |  |  | 3 | % | 95.63 | 2.87
Coût d'entretien décennal: 4,93€ les 10 premières années. | [5 empty] | Montant total HT: | 98.5