## Feuille 1
TVS040 |  | U | Corbeille géothermique.
Corbeille géothermique, de 2 m de hauteur, constituée de tube en polyéthylène réticulé (PE-Xa) de 32 mm de diamètre et 2,9 mm d'épaisseur, SDR11, de 150 m de longueur, disposé en forme de boucle.
Code interne | Désignation |  |  | Quantité | Unité | Prix unitaire | Prix total
mt37sgu010a | Corbeille géothermique, de 2 m de hauteur, constituée de tube en polyéthylène réticulé (PE-Xa) de 32 mm de diamètre et 2,9 mm d'épaisseur, SDR11, de 150 m de longueur, disposé en forme de boucle, avec tronçon de tuyauterie de connexion au collecteur, de 20 m de longueur. |  |  | 1 | U | 1538.78 | 1538.78
mo004 | Compagnon professionnel III/CP2 chauffagiste. |  |  | 0.276 | h | 24.91 | 6.88
mo103 | Ouvrier professionnel II/OP chauffagiste. |  |  | 0.276 | h | 21.36 | 5.9
| Majoration des montants |  |  | 2 | % | 1551.56 | 31.03
| Coûts indirects |  |  | 3 | % | 1582.59 | 47.48
Coût d'entretien décennal: 114,10€ les 10 premières années. | [5 empty] | Montant total HT: | 1630.07