## Feuille 1
TVS060 |  | U | Pieu géothermique.
Tuyauterie pour réalisation d'un pieu géothermique, constituée de tube de polyéthylène réticulé (PE-Xa), de 25 mm de diamètre extérieur et 2,3 mm d'épaisseur, SDR11, avec pieds pour union en U de tubes, séparateurs pour tubes, flexibles de fixation à l'armature du pieu (non comprise dans ce prix), cintreuse en plastique, bouchons pour les tubes.
Code interne | Désignation |  |  | Quantité | Unité | Prix unitaire | Prix total
mt37tpu075bc | Tube de polyéthylène réticulé (PE-Xa), de 25 mm de diamètre extérieur et 2,3 mm d'épaisseur, SDR11, selon NF EN ISO 15875-2, avec le prix incrémenté de 10% en concept d'accessoires et pièces spéciales. |  |  | 82 | m | 3.8 | 311.6
mt37sgu031a | Séparateur pour tubes de 25 mm de diamètre. |  |  | 12 | U | 6.3 | 75.6
mt37sgu030a | Pied en polyéthylène haute densité (PE 100), pour union en U de tubes, électrosoudable. |  |  | 4 | U | 80.95 | 323.8
mt37tpu705a | Flexible en polyamide pour fixation de la tuyauterie. |  |  | 80 | U | 0.07 | 5.6
mt37sgu035b | Cintreuse en plastique, de 25 mm de diamètre. |  |  | 8 | U | 5.44 | 43.52
mt37sgu033b | Couvercle pour tube en polyéthylène réticulé (PE-Xa) de 25 mm de diamètre, SDR11. |  |  | 8 | U | 1.62 | 12.96
mo004 | Compagnon professionnel III/CP2 chauffagiste. |  |  | 1.13 | h | 24.91 | 28.15
mo103 | Ouvrier professionnel II/OP chauffagiste. |  |  | 1.13 | h | 21.36 | 24.14
| Majoration des montants |  |  | 2 | % | 825.37 | 16.51
| Coûts indirects |  |  | 3 | % | 841.88 | 25.26
Coût d'entretien décennal: 43,36€ les 10 premières années. | [5 empty] | Montant total HT: | 867.14