## Feuille 1
TVS070 |  | U | Regard préfabriqué avec collecteur.
Regard pour la connexion de sondes géothermiques, en polyéthylène (PE), dimensions extérieures 660x460x500 mm, avec couvercle, connexions de 63 mm de diamètre et 5,8 mm d'épaisseur avec la pompe à chaleur géothermique et de 32 mm de diamètre et 2,9 mm d'épaisseur avec les sondes géothermiques, pour 4 circuits.
Code interne | Désignation |  |  | Quantité | Unité | Prix unitaire | Prix total
mt10hmf030p | Béton massif C20/25 (X0(F); D20; S2; Cl 1,0), prêt à l'emploi, selon NF EN 206-1. |  |  | 0.137 | m³ | 105.5 | 14.45
mt38arg010c | Regard pour la connexion de sondes géothermiques, en polyéthylène (PE), dimensions extérieures 660x460x500 mm, avec couvercle, connexions de 63 mm de diamètre et 5,8 mm d'épaisseur avec la pompe à chaleur géothermique et de 32 mm de diamètre et 2,9 mm d'épaisseur avec les sondes géothermiques, pour 4 circuits, de 19,4 kg, avec collecteur constitué de module d'impulsion et module de retour, de 40 mm de diamètre, avec débitmètre pour chaque circuit, vanne d'isolement dans chaque module et purgeur d'air. |  |  | 1 | U | 1629.6 | 1629.6
mo020 | Compagnon professionnel III/CP2 VRD espaces privés. |  |  | 1.102 | h | 24.11 | 26.57
mo113 | Ouvrier d'exécution I/OE1 VRD espaces privés. |  |  | 0.772 | h | 20.14 | 15.55
mo008 | Compagnon professionnel III/CP2 plombier. |  |  | 0.331 | h | 24.91 | 8.25
| Majoration des montants |  |  | 2 | % | 1694.42 | 33.89
| Coûts indirects |  |  | 3 | % | 1728.31 | 51.85
Coût d'entretien décennal: 89,01€ les 10 premières années. | [5 empty] | Montant total HT: | 1780.16